## 仪表台账
序号 | 位号 | 仪表名称 | 型号 | 量程 | 精度等级 | 安装位置 | 检定日期 | 下次检定 | 状态
1 | FT-1201 | 醋酸进料流量计 | E+H Promass F300 | 0~5000 kg/h | 0.2 | V-101 进料管线 | 2026-03-12 | 2027-03-11 | 在用
2 | PT-1202 | 反应器压力变送器 | Rosemount 3051 | 0~2.5 MPa | 0.075 | R-201 顶部 | 2026-04-08 | 2027-04-07 | 在用
3 | TT-1203 | 反应器温度（多点） | WIKA TR10 | 0~300 ℃ | A级 | R-201 中部 | 2026-04-08 | 2027-04-07 | 在用
4 | LT-1204 | 中间罐液位 | E+H Levelflex FMP51 | 0~8 m | 0.5 | T-301 侧壁 | 2026-05-20 | 2027-05-19 | 在用
5 | AT-1205 | 在线分析仪（氧含量） | ABB AZ20 | 0~25 %O2 | 1 | A-401 采样点 | 2026-06-11 | 2027-06-10 | 在用
6 | FV-1206 | 进料调节阀 | Fisher 667 + DVC6200 | DN80 | 0.5 | V-101 出口 | 2026-03-12 | 2027-03-11 | 在用
7 | PSH-1207 | 高压联锁压力开关 | SOR 6NN | 1.8 MPa 动作 | 1.5 | R-201 顶部 | 2026-04-08 | 2027-04-07 | 在用
8 | TE-1208 | 夹套温度元件 | Pt100 三线制 | 0~200 ℃ | B级 | R-201 夹套 | 2026-04-08 | 2027-04-07 | 备用
9 | FT-1209 | 循环水流量计 | KROHNE OPTIFLUX 2300 | 0~200 m³/h | 0.5 | P-501 出口 | 2026-07-02 | 2027-07-01 | 在用
10 | LT-1210 | 成品罐液位 | VEGAPULS 6X | 0~12 m | 0.3 | T-601 顶部 | 2026-07-02 | 2027-07-01 | 在用
11 | DT-1211 | 可燃气体探测器 | Honeywell Sensepoint XCD | 0~100 %LEL | 3 | 压缩机房 | 2026-08-15 | 2027-02-14 | 在用
12 | PI-1212 | 就地压力表 | Y-100 径向 | 0~1.6 MPa | 1.6 | 泵出口就地 | 2026-08-15 | 2027-02-14 | 在用